## d15N_SampleCalc
Calculations for N2 d15 enrichment |  |  | Atom %=Ratio/(Ratio+1)
| 15N/14N | d15N | A(atom%) | molecular weight N2 |  |  | 15N Enrichment
atm N2 | 0.003676 | 0 | 0.3663% | 28 |  |  |  | ambient N2 | Added N2
98 atom% N2 label | 49 | 13328706.2024 | 98% |  |  |  | N2 [mM] | 383.4248 | 5.0427
[7 empty] | Atom% 15N | 0.3663% | 98%
~N2 concentration |  |  |  | Weiss constants (from Pilson) |  |  | mmol 15N in 4L | 5.6172 | 19.7675
T (oC) | 25 |  |  | A1 | -173.2221 |  |  | total mmol 15N in 4L | 25.3847
T (K) | 298.15 |  |  | A2 | 254.6078 |  |  | total mmol N2 in 4L | 1553.87
S (o/oo) | 35 |  |  | A3 | 146.3611 |  |  | % Enrichment | 1.634%
|  | where N2 is calculated from Weiss (1970) as : |  | A4 | -22.0933 |  |  | % Saturation | 101.3%
ln [G]= A1+A2(100/T)+A3*ln(T/100)+A4(T/100)+S [B1+B2(T/100)+B3(T/100)2] |  |  |  | B1 | -0.054052
ln[N2] | 5.9491 |  |  | B2 | 0.027266
N2 (mmol/kg) | 383.4248 | (Pilson Table 4) |  | B3 | -0.003843
Experimental Setup
15N2 Tracer Addition Volume (mL) | Incubation volume (L) | R (L bar / K mol) | n (mmol added to incubation, @30oC and 1 bar P, n=PV/RT) | 15N/14N of N2 in incubation bottle at to | d15N of N2 in incubation bottle at to | A (atom %) of N2 in incubation bottle at to
2 | 4 | 0.08314 | 20.1709 | 0.055362 | 14060.4156 | 5.246%